## Folla 1
ADV020 | m² |  | Estabilización de noiros.
Formigón proxectado gunitado de 10 cm de espesura, para a estabilización de noiros.
Descomposto |  | Ud |  | Descomposición | Rend. | p.s. | Prezo partida
mt47pgu010a |  | m³ |  | Formigón para gunitar, cemento e áridos especias, HA-25/F/12/IIa, dosificación de cemento maior de 400 kg/m³. | 0.13 | 221.5 | 28.8
mq06gun010 |  | h |  | Gunitadora de formigón 24 CV. | 0.468 | 12.96 | 6.07
mo018 |  | h |  | Oficial 1ª construcción. | 0.473 | 15.28 | 7.23
mo104 |  | h |  | Peón ordinario construcción. | 0.236 | 13.97 | 3.3
|  | % |  | Medios auxiliares | 2 | 45.4 | 0.91
|  | % |  | Costes indirectos | 3 | 46.31 | 1.39
[6 empty] | Total: | 47.7