## Folla 1
ANE010 | m² |  | Encachado en caixa para base soleira.
Encachado de 20 cm en caixa para base de soleira, con aporte de grava de canteira de pedra caliza, Ø40/70 mm, e compactación mediante equipo manual con bandexa vibrante.
Descomposto |  | Ud |  | Descomposición | Rend. | p.s. | Prezo partida
mt01are010a |  | m³ |  | Grava de canteira de pedra caliza, de 40 a 70 mm de diámetro. | 0.22 | 14.15 | 3.11
mq01pan010b |  | h |  | Pala cargadora sobre neumáticos de 85 CV/1,2 m³. | 0.011 | 43.47 | 0.48
mq02rod010d |  | h |  | Bandexa vibrante de 300 kg, anchura de traballo 70 cm, reversible. | 0.011 | 6.38 | 0.07
mq02cia020 |  | h |  | Camión con cuba de auga. | 0.011 | 35.98 | 0.4
mo104 |  | h |  | Peón ordinario construcción. | 0.206 | 13.97 | 2.88
|  | % |  | Medios auxiliares | 2 | 6.94 | 0.14
|  | % |  | Costes indirectos | 3 | 7.08 | 0.21
[6 empty] | Total: | 7.29