## Folla 1
ANS020 |  |  | m² | Soleira ventilada de frmigón.
Soleira ventilada de formigón armado de 20+4 cm de canto, con sistema de encofrado perdido de polipropileno reciclado, realizada con formigón HA-25/B/12/IIa fabricado en central, e verquido con cubilote, e malla electrosoldada ME 15x15 Ø 5-5 B 500 T 6x2,20 UNE-EN 10080 sobre separadores homologados, en capa de compresión de 4 cm de espesor.
Descomposto | Ud | Descomposición |  |  |  | Rend. |  | p.s. | Prezo partida
mt07cid010aj | m² | Módulos de polipropileno reciclado, para soleras y forjados sanitarios ventilados, de 50x50x20 cm, para sistema de encofrado perdido. |  |  |  | 1.05 |  | 9.64 | 10.12
mt07ame010b | m² | Malla electrosoldada ME 15x15 Ø 5-5 B 500 T 6x2,20 UNE-EN 10080. |  |  |  | 1.1 |  | 1.98 | 2.18
mt10haf010nba | m³ | Formigón HA-25/B/12/IIa, fabricado en central. |  |  |  | 0.077 |  | 76.2 | 5.87
mt07aco020g | Ude | Separador homologado para nervios "in situ" en forxados unidireccionais. |  |  |  | 3 |  | 0.06 | 0.18
mt16pea020b | m² | Panel ríxido de poliestireno expandido, segundo UNE-EN 13163, mecanizado lateral recto, de 20 mm de espesor, resistencia térmica 0,55 m²K/W, conductividade térmica 0,036 W/(mK), para xunta de dilatación. |  |  |  | 0.05 |  | 1.34 | 0.07
mq06vib020 | h | Regla vibrante de 3 m. |  |  |  | 0.082 |  | 4.66 | 0.38
mo018 | h | Oficial 1ª construcción. |  |  |  | 0.084 |  | 15.28 | 1.28
mo072 | h | Axudante construcción. |  |  |  | 0.079 |  | 14.65 | 1.16
mo104 | h | Peón ordinario construcción. |  |  |  | 0.084 |  | 13.97 | 1.17
| % | Medios auxiliares |  |  |  | 2 |  | 22.41 | 0.45
| % | Costes indirectos |  |  |  | 3 |  | 22.86 | 0.69
Custo de mantemento decenal: 1,88€ nos primeiros 10 anos. | [7 empty] | Total: | 23.55
Referencia norma UNE e Título da norma trasposición de norma armonizada |  |  |  |  | Aplicabilidade (1) |  | Obrigatoriedade (2) |  |  | Sistema (3)
UNE-EN 13163:2009 |  |  |  |  | 192009 |  | 192010 |  |  | 1/3/4
Productos aislantes térmicos para aplicaciones en la edificación. Productos manufacturados de poliestireno expandido (EPS). Especificación.
(1) Data de aplicabilidade da norma armonizada e inicio do período de coexistencia
(2) Data final do período de coexistencia / entrada en vigor marcado CE
(3) Sistema de avaliación da conformidade