## Folla 1
ASD010 |  |  | m | Gabia drenante.
Gabia drenante rechea con grava filtrante sen clasificar, en cuxo fondo se dispón un tubo ranurado de PVC de dobre parede, a exterior corrugada e a interior lisa, color tella RAL 8023, con ranurado ao longo dun arco de 220°, de 200 mm de diámetro.
Descomposto | Ud | Descomposición |  |  | Rend. | p.s. | Prezo partida
mt10hmf010Mm | m³ | Formigón HM-20/B/20/I, fabricado en central. |  |  | 0.066 | 70.64 | 4.66
mt11tdv015g | m | Tubo ranurado de PVC de dobre parede, a exterior corrugada e a interior lisa, color tella RAL 8023, co ranurado ao longo dun arco de 220° no val do corrugado, para drenaxe, rixidez anular nominal 4 kN/m², de 200 mm de diámetro, segundo UNE-EN 13476-1, lonxitude nominal 6 m, unión por copa con xunta elástica de EPDM, incluso p/p de xuntas. |  |  | 1.02 | 12.39 | 12.64
mt11ade100a | kg | Lubricante para unión mediante xunta elástica de tubos e accesorios en instalacións de saneamento e drenaxe. |  |  | 0.005 | 9.13 | 0.05
mt01ard030b | t | Grava filtrante sen clasificar. |  |  | 0.418 | 9.5 | 3.97
mo018 | h | Oficial 1ª construcción. |  |  | 0.148 | 15.28 | 2.26
mo103 | h | Peón especializado construcción. |  |  | 0.295 | 14.47 | 4.27
| % | Medios auxiliares |  |  | 2 | 27.85 | 0.56
| % | Costes indirectos |  |  | 3 | 28.41 | 0.85
Custo de mantemento decenal: 0,88€ nos primeiros 10 anos. | [5 empty] | Total: | 29.26