## Folla 1
CCP005 |  |  | m | Muro guía para muro pantalla.
Dobre muro guía de formigón armado para muro pantalla, realizado con formigón HA-25/B/20/IIa fabricado en central, e verquido dende camión, e aceiro UNE-EN 10080 B 500 S, 45 kg/m, sección 70x25 cm, montaxe e desmontaxe do sistema de encofrado a dúas caras, con demolición de murete guía con retroexcavadora con martelo rompedor e carga de cascallos mecánica.
Descomposto | Ud | Descomposición |  |  | Rend. | p.s. | Prezo partida
mt07aco020a | Ude | Separador homologado para cimentacions. |  |  | 10 | 0.13 | 1.3
mt07aco010c | kg | Aceiro en barras corrugadas, UNE-EN 10080 B 500 S, elaborado en taller e colocado en obra, diámetros varios. |  |  | 45 | 1 | 45
mt08eme010g | m² | Sistema de encofrado metálico, para muretes guía para muros pantaia. |  |  | 1.4 | 8.15 | 11.41
mt10haf010nea | m³ | Formigón HA-25/B/20/IIa, fabricado en central. |  |  | 0.385 | 74.27 | 28.59
mq01exn020a | h | Retroexcavadora hidráulica sobre neumáticos 84 CV. |  |  | 0.233 | 46.22 | 10.77
mq01ret010 | h | Miniretrocargadora sobre neumáticos de 20 CV. |  |  | 0.109 | 40.84 | 4.45
mo040 | h | Oficial 1ª estructurista. |  |  | 1.673 | 15.28 | 25.56
mo083 | h | Axudante estructurista. |  |  | 2.165 | 14.65 | 31.72
mo104 | h | Peón ordinario construcción. |  |  | 0.227 | 13.97 | 3.17
| % | Medios auxiliares |  |  | 2 | 161.97 | 3.24
| % | Costes indirectos |  |  | 3 | 165.21 | 4.96
[6 empty] | Total: | 170.17