## Folla 1
CCP051 | m | Descabezado de paneis en muros pantalla.
Descabezado da coroación dos paneis do muro pantalla de 45 cm de espesor, con retroexcavadora con martelo rompedor.
Descomposto |  |  | Ud | Descomposición | Rend. | p.s. | Prezo partida
mq01exn050c |  |  | h | Retroescavadora sobre neumáticos con martelo rompedor 115 CV. | 0.35 | 64.82 | 22.69
mq05pdm010a |  |  | h | Compresor portátil eléctrico 2 m³/min de caudal. | 0.764 | 3.8 | 2.9
mq05mai030 |  |  | h | Martelo pneumático. | 1.528 | 4.07 | 6.22
mo103 |  |  | h | Peón especializado construcción. | 1.922 | 14.47 | 27.81
mo104 |  |  | h | Peón ordinario construcción. | 0.961 | 13.97 | 13.43
|  |  | % | Medios auxiliares | 2 | 73.05 | 1.46
|  |  | % | Costes indirectos | 3 | 74.51 | 2.24
[6 empty] | Total: | 76.75