## Folla 1
CCP056 | m |  | Arriostamento de muro pantalla.
Arriostamento provisional de muro pantalla, de 20 t, mediante perfil metálico IPE, IPN, HEB ou similar.
Descomposto |  | Ud |  | Descomposición | Rend. | p.s. | Prezo partida
mt07ala012f |  | Ude |  | Arriostramento composto por perfil metálico IPN, IPE, HEB ou similar, placas de anclaxe e fijacions, con unha capacidade portante de 20 t. | 1 | 174.3 | 174.3
mq04cap010c |  | h |  | Camión para transporte, de 24 t de carga. | 0.151 | 51.91 | 7.84
mq07gte010c |  | h |  | Guindastre autopropulsado de brazo telescópico cunha capacidade de elevación de 30 t e 27 m de altura máxima de traballo. | 0.086 | 66.82 | 5.75
mo042 |  | h |  | Oficial 1ª montador de estructura metálica. | 0.246 | 15.28 | 3.76
mo085 |  | h |  | Axudante montador de estructura metálica. | 0.492 | 14.65 | 7.21
|  | % |  | Medios auxiliares | 2 | 198.86 | 3.98
|  | % |  | Costes indirectos | 3 | 202.84 | 6.09
Custo de mantemento decenal: 4,18€ nos primeiros 10 anos. | [5 empty] | Total: | 208.93