## Folla 1
CCS010 |  |  | m³ | Muro de soto.
Muro de soto de formigón armado 1C, H<=3 m, espesura 30 cm, realizado con formigón HA-25/B/20/IIa fabricado en central, e verquido dende camión, e aceiro UNE-EN 10080 B 500 S, contía 50 kg/m³; montaxe e desmontaxe do sistema de encofrado metálico con acabado tipo industrial para revestir.
Descomposto | Ud | Descomposición |  |  | Rend. | p.s. | Prezo partida
mt07aco020d | Ude | Separador homologado para muros. |  |  | 8 | 0.06 | 0.48
mt07aco010c | kg | Aceiro en barras corrugadas, UNE-EN 10080 B 500 S, elaborado en taller e colocado en obra, diámetros varios. |  |  | 50 | 1 | 50
mt08eme030a | m² | Sistema de encofrado a unha cara, para muros, formado por paneis metálicos modulares, ata 3 m de altura, incluso p/p de elementos para paso de instalacións. |  |  | 3.33 | 23.88 | 79.52
mt10haf010nea | m³ | Formigón HA-25/B/20/IIa, fabricado en central. |  |  | 1.05 | 74.27 | 77.98
mo040 | h | Oficial 1ª estructurista. |  |  | 0.295 | 15.28 | 4.51
mo083 | h | Axudante estructurista. |  |  | 0.295 | 14.65 | 4.32
| % | Medios auxiliares |  |  | 2 | 216.81 | 4.34
| % | Costes indirectos |  |  | 3 | 221.15 | 6.63
Custo de mantemento decenal: 9,11€ nos primeiros 10 anos. | [5 empty] | Total: | 227.78