## Folla 1
CPI040 |  |  | m | Pilote de extracción con entubación recuperable, CPI-4.
Pilote de formigón armado, de extracción con entubación recuperable, diámetro 45 cm, realizado con formigón HA-25/F/12/IIa fabricado en central, e verquido dende camión a través de tubo Tremie, e aceiro UNE-EN 10080 B 500 S, contía 6,85 kg/m. CPI-4.
Descomposto | Ud | Descomposición |  |  | Rend. | p.s. | Prezo partida
mt07aco020m | Ude | Separador homologado para pilotes. |  |  | 3 | 0.09 | 0.27
mt07aco010c | kg | Aceiro en barras corrugadas, UNE-EN 10080 B 500 S, elaborado en taller e colocado en obra, diámetros varios. |  |  | 6.85 | 1 | 6.85
mt10haf010naa | m³ | Formigón HA-25/F/12/IIa, fabricado en central. |  |  | 0.183 | 80.06 | 14.65
mq03pii104a | m | Perforación e colocación de materiaies, con equipo e maquinaria, para pilote de extracción con entubación recuperable, CPI-4, de 45 cm de diámetro. |  |  | 1.005 | 57.07 | 57.36
mq03pii010c | Ude | Transporte, posta en obra e retirada de equipo mecánico para perforación de pilote de extracción con entubación recuperable, CPI-4, limpeza e retirada de sobrantes. |  |  | 0.002 | 9232.75 | 18.47
mo040 | h | Oficial 1ª estructurista. |  |  | 1.239 | 15.28 | 18.93
mo083 | h | Axudante estructurista. |  |  | 1.239 | 14.65 | 18.15
| % | Medios auxiliares |  |  | 2 | 134.68 | 2.69
| % | Costes indirectos |  |  | 3 | 137.37 | 4.12
Custo de mantemento decenal: 2,83€ nos primeiros 10 anos. | [5 empty] | Total: | 141.49