## Folla 1
CPI070 |  |  | m | Pilote barrenado sen entubación, CPI-7.
Pilote de formigón armado, barrenado sen entubación, diámetro 35 cm, realizado con formigón HA-25/F/12/IIa fabricado en central, e verquido dende camión a través de tubo Tremie, e aceiro UNE-EN 10080 B 500 S, contía 5,6 kg/m. CPI-7.
Descomposto | Ud | Descomposición |  |  | Rend. | p.s. | Prezo partida
mt07aco020m | Ude | Separador homologado para pilotes. |  |  | 3 | 0.09 | 0.27
mt07aco010c | kg | Aceiro en barras corrugadas, UNE-EN 10080 B 500 S, elaborado en taller e colocado en obra, diámetros varios. |  |  | 5.6 | 1 | 5.6
mt10haf010naa | m³ | Formigón HA-25/F/12/IIa, fabricado en central. |  |  | 0.11 | 80.06 | 8.81
mq03pii107a | m | Perforación e colocación de materiaies, con equipo e maquinaria, para pilote barrenado sen entubación, CPI-7, de 35 cm de diámetro. |  |  | 1.005 | 15.93 | 16.01
mq03pii010f | Ude | Transporte, posta en obra e retirada de equipo mecánico para perforación de pilote barrenado sen entubación, CPI-7, limpeza e retirada de sobrantes. |  |  | 0.002 | 4062.56 | 8.13
mo040 | h | Oficial 1ª estructurista. |  |  | 0.344 | 15.28 | 5.26
mo083 | h | Axudante estructurista. |  |  | 0.344 | 14.65 | 5.04
| % | Medios auxiliares |  |  | 2 | 49.12 | 0.98
| % | Costes indirectos |  |  | 3 | 50.1 | 1.5
Custo de mantemento decenal: 1,03€ nos primeiros 10 anos. | [5 empty] | Total: | 51.6