## Folla 1
CPM020 |  |  | m | Micropilote "PANTALLAX".
Micropilote "PANTALLAX" para cimentación, de ata 15 m de lonxitude, 114,3 mm de diámetro nominal, composto de armadura tubular con rosca, de aceiro EN ISO 11960 N-80, con límite elástico 562 N/mm², de 60,3 mm de diámetro exterior e 5,5 mm de espesor, e calea de cemento CEM I 42,5N, cunha relación auga/cemento de 0,4 dosificada en peso, verquida polo interior da armadura mediante sistema de inxección única global (IU).
Descomposto | Ud | Descomposición |  |  |  | Rend. |  | p.s. | Prezo partida
mt07mpi020a | m | Perfil tubular con rosca, para armar micropilotes, de 60,3 mm de diámetro exterior e 5,5 mm de espesor, de aceiro EN ISO 11960 N-80, con límite elástico 562 N/mm² e carga de rotura 690 N/mm². |  |  |  | 1.02 |  | 9.9 | 10.1
mt08cem010c | kg | Cemento Portland CEM I 42,5 N, en sacos, segundo UNE-EN 197-1. |  |  |  | 25 |  | 0.11 | 2.75
mt08aaa010a | m³ | Auga. |  |  |  | 0.01 |  | 1.15 | 0.01
mq03pva020b | h | Equipo para inxeccións profundas, "PANTALLAX", con bomba de baixa presión e carro de perforación. |  |  |  | 0.136 |  | 272.17 | 37.02
mo040 | h | Oficial 1ª estructurista. |  |  |  | 0.295 |  | 15.28 | 4.51
mo083 | h | Axudante estructurista. |  |  |  | 0.443 |  | 14.65 | 6.49
| % | Medios auxiliares |  |  |  | 2 |  | 60.88 | 1.22
| % | Costes indirectos |  |  |  | 3 |  | 62.1 | 1.86
Custo de mantemento decenal: 1,92€ nos primeiros 10 anos. | [7 empty] | Total: | 63.96
Referencia norma UNE e Título da norma trasposición de norma armonizada |  |  |  |  | Aplicabilidade (1) |  | Obrigatoriedade (2) |  |  | Sistema (3)
UNE-EN 197-1:2000 |  |  |  |  | 142001 |  | 142002 |  |  | 1+
Cemento. Parte 1: Composición, especificaciones y criterios de conformidad de los cementos comunes.
UNE-EN 197-1/A1:2005 |  |  |  |  | 122005 |  | 122006
UNE-EN 197-1:2000/A3:2008 |  |  |  |  | 142008 |  | 142009
(1) Data de aplicabilidade da norma armonizada e inicio do período de coexistencia
(2) Data final do período de coexistencia / entrada en vigor marcado CE
(3) Sistema de avaliación da conformidade