## Folla 1
CPP010 | m |  | Pilote prefabricado de formigón armado.
Pilote prefabricado de formigón armado, colocado por hinca, D=35 cm, Q=125 t, construido segundo CPP-1, con azuche normal en punta.
Descomposto |  | Ud |  | Descomposición |  | Rend. |  | p.s. | Prezo partida
mt07pph020d |  | m |  | Pilote prefabricado de hormigón armado, diámetro equivalente 35 cm, para unha carga axil de 125 t, con azuche normal en punta, segundo UNE-EN 12794. |  | 1 |  | 67.93 | 67.93
mq03pip050b |  | h |  | Martinete hidráulico, de 9 t, para hinca de pilotes prefabricados. |  | 0.072 |  | 97.15 | 6.99
mq03pip010 |  | Ude |  | Transporte, posta en obra e retirada de equipo mecánico para hinca de pilotes prefabricados. |  | 0.001 |  | 6787.32 | 6.79
mo083 |  | h |  | Axudante estructurista. |  | 0.275 |  | 14.65 | 4.03
|  | % |  | Medios auxiliares |  | 2 |  | 85.74 | 1.71
|  | % |  | Costes indirectos |  | 3 |  | 87.45 | 2.62
Custo de mantemento decenal: 1,80€ nos primeiros 10 anos. | [7 empty] | Total: | 90.07
Referencia norma UNE e Título da norma trasposición de norma armonizada |  |  |  |  | Aplicabilidade (1) |  | Obrigatoriedade (2) |  |  | Sistema (3)
UNE-EN 12794:2006/A1:2008 |  |  |  |  | 122008 |  | 122009 |  |  | 2+
Productos prefabricados de hormigón. Pilotes de cimentación.
UNE-EN 12794:2006/A1:2008/AC:2009 |  |  |  |  | 182009 |  | 182009
(1) Data de aplicabilidade da norma armonizada e inicio do período de coexistencia
(2) Data final do período de coexistencia / entrada en vigor marcado CE
(3) Sistema de avaliación da conformidade