## Folla 1
CRL010 | m² | Capa de formigón de limpeza.
Capa de formigón de limpeza HL-150/B/20, fabricado en central e verquido dende camión, de 10 cm de espesor.
Descomposto |  |  | Ud | Descomposición | Rend. | p.s. | Prezo partida
mt10hmf011bb |  |  | m³ | Formigón de limpeza HL-150/B/20, fabricado en central. | 0.105 | 62.09 | 6.52
mo040 |  |  | h | Oficial 1ª estructurista. | 0.059 | 15.28 | 0.9
mo083 |  |  | h | Axudante estructurista. | 0.059 | 14.65 | 0.86
|  |  | % | Medios auxiliares | 2 | 8.28 | 0.17
|  |  | % | Costes indirectos | 3 | 8.45 | 0.25
Custo de mantemento decenal: 0,17€ nos primeiros 10 anos. | [5 empty] | Total: | 8.7