## Folla 1
CSL010 |  |  | m³ | Lousa de cimentación.
Lousa de cimentación de formigón armado, realizada con formigón HA-25/B/20/IIa fabricado en central, e verquido dende camión, e aceiro UNE-EN 10080 B 500 S, contía 85 kg/m³; acabado superficial liso mediante regla vibrante.
Descomposto | Ud | Descomposición |  |  | Rend. | p.s. | Prezo partida
mt07aco020a | Ude | Separador homologado para cimentacions. |  |  | 5 | 0.13 | 0.65
mt07aco010c | kg | Aceiro en barras corrugadas, UNE-EN 10080 B 500 S, elaborado en taller e colocado en obra, diámetros varios. |  |  | 85 | 1 | 85
mt10haf010nea | m³ | Formigón HA-25/B/20/IIa, fabricado en central. |  |  | 1.05 | 74.27 | 77.98
mq06vib020 | h | Regla vibrante de 3 m. |  |  | 0.335 | 4.66 | 1.56
mo040 | h | Oficial 1ª estructurista. |  |  | 0.197 | 15.28 | 3.01
mo083 | h | Axudante estructurista. |  |  | 0.197 | 14.65 | 2.89
| % | Medios auxiliares |  |  | 2 | 171.09 | 3.42
| % | Costes indirectos |  |  | 3 | 174.51 | 5.24
Custo de mantemento decenal: 5,39€ nos primeiros 10 anos. | [5 empty] | Total: | 179.75