## Folla 1
EAC010 | m |  | Cargadeiro de perfil laminado simple.
Cargadeiro de perfil de aceiro S275JR, laminado en quente, formado por peza simple da serie IPN 80, galvanizado en quente, para formación de lintel.
Descomposto |  | Ud |  | Descomposición |  | Rend. |  | p.s. | Prezo partida
mt07ala110ab |  | m |  | Perfil de aceiro UNE-EN 10025 S275JR, serie IPN 80, laminado en quente, con recubrimento galvanizado, para aplicacións estructurais. Elaborado en taller e colocado en obra. |  | 1 |  | 10.08 | 10.08
mt07ala011b |  | kg |  | Pletina de aceiro laminado UNE-EN 10025 S275JR, en perfil plano laminado en quente, para aplicacións estructurais. |  | 0.4 |  | 1.68 | 0.67
mo018 |  | h |  | Oficial 1ª construcción. |  | 0.088 |  | 15.28 | 1.34
mo104 |  | h |  | Peón ordinario construcción. |  | 0.088 |  | 13.97 | 1.23
|  | % |  | Medios auxiliares |  | 2 |  | 13.32 | 0.27
|  | % |  | Costes indirectos |  | 3 |  | 13.59 | 0.41
Custo de mantemento decenal: 0,98€ nos primeiros 10 anos. | [7 empty] | Total: | 14
Referencia norma UNE e Título da norma trasposición de norma armonizada |  |  |  |  | Aplicabilidade (1) |  | Obrigatoriedade (2) |  |  | Sistema (3)
UNE-EN 10025-1:2006 |  |  |  |  | 192005 |  | 192006 |  |  | 2+
Productos laminados en caliente, de acero no aleado, para construcciones metálicas de uso general. Parte 1: Condiciones generales de suministro.
(1) Data de aplicabilidade da norma armonizada e inicio do período de coexistencia
(2) Data final do período de coexistencia / entrada en vigor marcado CE
(3) Sistema de avaliación da conformidade