## Folla 1
EAC020 |  |  | m | Cargadeiro de perfil laminado composto.
Cargadeiro de perfil de aceiro S275JR, laminado en quente, formado por peza composta das series IPN, IPE, HEB, HEA, HEM, UPN, L, LD e T e pletinas metálicas, cun peso de 10 kg/m, galvanizado en quente, en arrinque de fábrica de ladrillo de plantas baixas, fachadas ou petos.
Descomposto | Ud | Descomposición |  |  |  | Rend. |  | p.s. | Prezo partida
mt07ala200d | kg | Perfil de aceiro UNE-EN 10025 S275JR, das series IPN, IPE, HEB, HEA, HEM, UPN, L, LD e T, laminado en quente, con recubrimento galvanizado, para aplicacións estructurais. Elaborado en taller e colocado en obra. |  |  |  | 10 |  | 1.92 | 19.2
mq08sol020 | h | Equipo e elementos auxiliares para soldaxe eléctrica. |  |  |  | 0.141 |  | 3.09 | 0.44
mo042 | h | Oficial 1ª montador de estructura metálica. |  |  |  | 0.138 |  | 15.28 | 2.11
mo085 | h | Axudante montador de estructura metálica. |  |  |  | 0.079 |  | 14.65 | 1.16
| % | Medios auxiliares |  |  |  | 2 |  | 22.91 | 0.46
| % | Costes indirectos |  |  |  | 3 |  | 23.37 | 0.7
Custo de mantemento decenal: 1,68€ nos primeiros 10 anos. | [7 empty] | Total: | 24.07
Referencia norma UNE e Título da norma trasposición de norma armonizada |  |  |  |  | Aplicabilidade (1) |  | Obrigatoriedade (2) |  |  | Sistema (3)
UNE-EN 10025-1:2006 |  |  |  |  | 192005 |  | 192006 |  |  | 2+
Productos laminados en caliente, de acero no aleado, para construcciones metálicas de uso general. Parte 1: Condiciones generales de suministro.
(1) Data de aplicabilidade da norma armonizada e inicio do período de coexistencia
(2) Data final do período de coexistencia / entrada en vigor marcado CE
(3) Sistema de avaliación da conformidade