## Folla 1
EAM020 | m² |  | Estrutura metálica realizada con cerchas.
Estrutura metálica realizada con cerchas de aceiro laminado S275JR, cunha cuantía de aceiro de 18,75 kg/m², L < 10 m, separación de 4 m entre cerchas.
Descomposto |  | Ud |  | Descomposición |  | Rend. |  | p.s. | Prezo partida
mt07ala010n |  | kg |  | Aceiro laminado UNE-EN 10025 S275JR, en perfís laminados en quente, cerchas, para aplicacións estructurais. |  | 18.75 |  | 1.85 | 34.69
mt27pfi010 |  | l |  | Imprimación de secado rápido, formulada con resinas alquídicas modificadas e fosfato de zinc. |  | 0.178 |  | 4.8 | 0.85
mq08sol010 |  | h |  | Equipo de oxicorte, con acetileno coma combustible e osíxeno coma comburente. |  | 0.01 |  | 7.35 | 0.07
mq08sol020 |  | h |  | Equipo e elementos auxiliares para soldaxe eléctrica. |  | 0.015 |  | 3.09 | 0.05
mq07ple010c |  | Ude |  | Aluguer diario de cesta elevadora de brazo articulado de 16 m de altura máxima de traballo, incluso mantemento e seguro de responsabilidade civil. |  | 0.01 |  | 120.27 | 1.2
mq07gte010a |  | h |  | Guindastre autopropulsado de brazo telescópico cunha capacidade de elevación de 12 t e 20 m de altura máxima de traballo. |  | 0.01 |  | 48.87 | 0.49
mo042 |  | h |  | Oficial 1ª montador de estructura metálica. |  | 0.276 |  | 15.28 | 4.22
mo085 |  | h |  | Axudante montador de estructura metálica. |  | 0.276 |  | 14.65 | 4.04
|  | % |  | Medios auxiliares |  | 2 |  | 45.61 | 0.91
|  | % |  | Costes indirectos |  | 3 |  | 46.52 | 1.4
Custo de mantemento decenal: 1,44€ nos primeiros 10 anos. | [7 empty] | Total: | 47.92
Referencia norma UNE e Título da norma trasposición de norma armonizada |  |  |  |  | Aplicabilidade (1) |  | Obrigatoriedade (2) |  |  | Sistema (3)
UNE-EN 10025-1:2006 |  |  |  |  | 192005 |  | 192006 |  |  | 2+
Productos laminados en caliente, de acero no aleado, para construcciones metálicas de uso general. Parte 1: Condiciones generales de suministro.
(1) Data de aplicabilidade da norma armonizada e inicio do período de coexistencia
(2) Data final do período de coexistencia / entrada en vigor marcado CE
(3) Sistema de avaliación da conformidade