## Folla 1
EAS010 | kg |  | Aceiro en pilares.
Aceiro S275JR en pilares, con pezas simples de perfís laminados en quente das series IPN, IPE, UPN, HEA, HEB ou HEM con unións soldadas.
Descomposto |  | Ud |  | Descomposición |  | Rend. |  | p.s. | Prezo partida
mt07ala010h |  | kg |  | Aceiro laminado UNE-EN 10025 S275JR, en perfís laminados en quente, pezas simples, para aplicacións estructurais. |  | 1.05 |  | 0.99 | 1.04
mt27pfi010 |  | l |  | Imprimación de secado rápido, formulada con resinas alquídicas modificadas e fosfato de zinc. |  | 0.05 |  | 4.8 | 0.24
mq08sol020 |  | h |  | Equipo e elementos auxiliares para soldaxe eléctrica. |  | 0.015 |  | 3.09 | 0.05
mo042 |  | h |  | Oficial 1ª montador de estructura metálica. |  | 0.02 |  | 15.28 | 0.31
mo085 |  | h |  | Axudante montador de estructura metálica. |  | 0.02 |  | 14.65 | 0.29
|  | % |  | Medios auxiliares |  | 2 |  | 1.93 | 0.04
|  | % |  | Costes indirectos |  | 3 |  | 1.97 | 0.06
Custo de mantemento decenal: 0,06€ nos primeiros 10 anos. | [7 empty] | Total: | 2.03
Referencia norma UNE e Título da norma trasposición de norma armonizada |  |  |  |  | Aplicabilidade (1) |  | Obrigatoriedade (2) |  |  | Sistema (3)
UNE-EN 10025-1:2006 |  |  |  |  | 192005 |  | 192006 |  |  | 2+
Productos laminados en caliente, de acero no aleado, para construcciones metálicas de uso general. Parte 1: Condiciones generales de suministro.
(1) Data de aplicabilidade da norma armonizada e inicio do período de coexistencia
(2) Data final do período de coexistencia / entrada en vigor marcado CE
(3) Sistema de avaliación da conformidade