## Folla 1
ECM010 | m³ |  | Muro de cachotaría.
Muro de cachotaría ordinaria a dúas caras vistas de pedra caliza, colocada con morteiro.
Descomposto |  | Ud |  | Descomposición | Rend. | p.s. | Prezo partida
mt09mor010c |  | m³ |  | Morteiro de cemento CEM II/B-P 32,5 N tipo M-5, confecionado na obra con 250 kg/m³ de cemento e unha proporción en volume 1/6. | 0.414 | 115.3 | 47.73
mt06maa010b |  | m³ |  | Pedra caliza ordinaria para mampostería, formada por mampuestos de varias dimensións sen labra previa algunha, arranxados soamente con martelo. | 1.25 | 23.71 | 29.64
mo020 |  | h |  | Oficial 1ª colocador de piedra natural. | 5.415 | 15.28 | 82.74
mo055 |  | h |  | Axudante colocador de piedra natural. | 5.415 | 14.65 | 79.33
|  | % |  | Medios auxiliares | 2 | 239.44 | 4.79
|  | % |  | Costes indirectos | 3 | 244.23 | 7.33
Custo de mantemento decenal: 17,61€ nos primeiros 10 anos. | [5 empty] | Total: | 251.56