## Folla 1
ECM010 | m³ |  | Muro de cachotaría.
Muro de cachotaría ordinaria a unha cara vista de pedra granítica, colocada con morteiro.
Descomposto |  | Ud |  | Descomposición | Rend. | p.s. | Prezo partida
mt09mor010c |  | m³ |  | Morteiro de cemento CEM II/B-P 32,5 N tipo M-5, confecionado na obra con 250 kg/m³ de cemento e unha proporción en volume 1/6. | 0.345 | 115.3 | 39.78
mt06maa010c |  | m³ |  | Pedra granítica ordinaria para mampostería, formada por mampuestos de varias dimensións sen labra previa algunha, arranxados soamente con martelo. | 1.25 | 24.64 | 30.8
mo020 |  | h |  | Oficial 1ª colocador de piedra natural. | 4.43 | 15.28 | 67.69
mo055 |  | h |  | Axudante colocador de piedra natural. | 4.43 | 14.65 | 64.9
|  | % |  | Medios auxiliares | 2 | 203.17 | 4.06
|  | % |  | Costes indirectos | 3 | 207.23 | 6.22
Custo de mantemento decenal: 14,94€ nos primeiros 10 anos. | [5 empty] | Total: | 213.45