## Folla 1
ECM010 | m³ |  | Muro de cachotaría.
Muro de cachotaría concertada a unha cara vista de pedra caliza, colocada con morteiro.
Descomposto |  | Ud |  | Descomposición | Rend. | p.s. | Prezo partida
mt09mor010c |  | m³ |  | Morteiro de cemento CEM II/B-P 32,5 N tipo M-5, confecionado na obra con 250 kg/m³ de cemento e unha proporción en volume 1/6. | 0.3 | 115.3 | 34.59
mt06mac010b |  | m³ |  | Pedra caliza concertada para mampostería, formada por mampuestos coas súas caras labradas en forma poligonal máis ou menos regular, para que se asenten sobre superficies sensiblemente planas. | 1.15 | 230.35 | 264.9
mo020 |  | h |  | Oficial 1ª colocador de piedra natural. | 6.892 | 15.28 | 105.31
mo055 |  | h |  | Axudante colocador de piedra natural. | 6.892 | 14.65 | 100.97
|  | % |  | Medios auxiliares | 2 | 505.77 | 10.12
|  | % |  | Costes indirectos | 3 | 515.89 | 15.48
Custo de mantemento decenal: 37,20€ nos primeiros 10 anos. | [5 empty] | Total: | 531.37