## Folla 1
ECM010 | m³ |  | Muro de cachotaría.
Muro de cachotaría concertada a dúas caras vistas de pedra caliza, colocada con morteiro.
Descomposto |  | Ud |  | Descomposición | Rend. | p.s. | Prezo partida
mt09mor010c |  | m³ |  | Morteiro de cemento CEM II/B-P 32,5 N tipo M-5, confecionado na obra con 250 kg/m³ de cemento e unha proporción en volume 1/6. | 0.36 | 115.3 | 41.51
mt06mac010b |  | m³ |  | Pedra caliza concertada para mampostería, formada por mampuestos coas súas caras labradas en forma poligonal máis ou menos regular, para que se asenten sobre superficies sensiblemente planas. | 1.15 | 230.35 | 264.9
mo020 |  | h |  | Oficial 1ª colocador de piedra natural. | 7.876 | 15.28 | 120.35
mo055 |  | h |  | Axudante colocador de piedra natural. | 7.876 | 14.65 | 115.38
|  | % |  | Medios auxiliares | 2 | 542.14 | 10.84
|  | % |  | Costes indirectos | 3 | 552.98 | 16.59
Custo de mantemento decenal: 39,87€ nos primeiros 10 anos. | [5 empty] | Total: | 569.57