## Folla 1
ECM030 | m² |  |  | Muro de perpiaños.
Muro de perpiaños de pedra granítica tipo Gris Mondariz, de 45 cm de alto, 20 cm de groso e 75 cm de lonxitude, con acabado rústico na cara vista e cantos sen labrar.
Descomposto |  | Ud | Descomposición |  | Rend. | p.s. | Prezo partida
mt06per010ara |  | m² | Perpiaño de granito Gris Mondariz de 75x45x20 cm, acabado rústico na cara vista e aserrado no resto de caras, cos cantos sen labrar. |  | 1 | 94.04 | 94.04
mt09mor010f |  | m³ | Morteiro de cemento CEM II/B-P 32,5 N tipo M-15, confecionado na obra con 450 kg/m³ de cemento e unha proporción en volume 1/3. |  | 0.015 | 149.3 | 2.24
mq04cag010a |  | h | Camión con guindastre de ata 6 t. |  | 0.076 | 49.34 | 3.75
mo020 |  | h | Oficial 1ª colocador de piedra natural. |  | 0.64 | 15.28 | 9.78
mo055 |  | h | Axudante colocador de piedra natural. |  | 0.32 | 14.65 | 4.69
|  | % | Medios auxiliares |  | 2 | 114.5 | 2.29
|  | % | Costes indirectos |  | 3 | 116.79 | 3.5
Custo de mantemento decenal: 8,42€ nos primeiros 10 anos. | [5 empty] | Total: | 120.29