## Folla 1
ECR010 | m |  | Arco de dovelas de pedra natural.
Arco formado por dovelas de pedra natural caliza de 60x40x40 cm, acabado abuxardado, escadradas e traballadas en taller.
Descomposto |  | Ud |  | Descomposición |  | Rend. |  | p.s. | Prezo partida
mt06dpn010a |  | Ude |  | Dovela de pedra natural caliza de 60x40x40 cm, acabado abuxardado. |  | 1.66 |  | 92.86 | 154.15
mt08cim020 |  | m |  | Camón de madeira para formación de arco. |  | 1 |  | 49.52 | 49.52
mt08cim030 |  | m³ |  | Madeira de piñeiro para formación de cimbra. |  | 0.15 |  | 238.16 | 35.72
mt09mor010c |  | m³ |  | Morteiro de cemento CEM II/B-P 32,5 N tipo M-5, confecionado na obra con 250 kg/m³ de cemento e unha proporción en volume 1/6. |  | 0.02 |  | 115.3 | 2.31
mt08cet020a |  | t |  | Cemento CEM II / A-P 32,5 N, a granel, segundo UNE-EN 197-1. |  | 0.001 |  | 92.76 | 0.09
mo020 |  | h |  | Oficial 1ª colocador de piedra natural. |  | 3.683 |  | 15.28 | 56.28
mo055 |  | h |  | Axudante colocador de piedra natural. |  | 3.683 |  | 14.65 | 53.96
|  | % |  | Medios auxiliares |  | 2 |  | 352.03 | 7.04
|  | % |  | Costes indirectos |  | 3 |  | 359.07 | 10.77
Custo de mantemento decenal: 25,89€ nos primeiros 10 anos. | [7 empty] | Total: | 369.84
Referencia norma UNE e Título da norma trasposición de norma armonizada |  |  |  |  | Aplicabilidade (1) |  | Obrigatoriedade (2) |  |  | Sistema (3)
UNE-EN 197-1:2000 |  |  |  |  | 142001 |  | 142002 |  |  | 1+
Cemento. Parte 1: Composición, especificaciones y criterios de conformidad de los cementos comunes.
UNE-EN 197-1/A1:2005 |  |  |  |  | 122005 |  | 122006
UNE-EN 197-1:2000/A3:2008 |  |  |  |  | 142008 |  | 142009
(1) Data de aplicabilidade da norma armonizada e inicio do período de coexistencia
(2) Data final do período de coexistencia / entrada en vigor marcado CE
(3) Sistema de avaliación da conformidade