## Folla 1
ECS030 | m |  | Xamba.
Xamba de granito Gris Mondariz de 10 cm de ancho, cun espesor de 20 cm, acabado aserrado nas caras vistas, cos cantos matados.
Descomposto |  | Ud |  | Descomposición |  | Rend. |  | p.s. | Prezo partida
mt06jdl020fa |  | m |  | Xamba de granito Gris Mondariz de sección rectangular labrada de 10x20 cm, acabado aserrado nas caras vistas, cos cantos matados, segundo UNE-EN 771-6. |  | 1 |  | 17.66 | 17.66
mt09mor010c |  | m³ |  | Morteiro de cemento CEM II/B-P 32,5 N tipo M-5, confecionado na obra con 250 kg/m³ de cemento e unha proporción en volume 1/6. |  | 0.01 |  | 115.3 | 1.15
mt08cem012a |  | kg |  | Cemento Portland CEM II/B-P 32,5 N, en sacos, segundo UNE-EN 197-1. |  | 1 |  | 0.1 | 0.1
mo020 |  | h |  | Oficial 1ª colocador de piedra natural. |  | 0.559 |  | 15.28 | 8.54
mo055 |  | h |  | Axudante colocador de piedra natural. |  | 0.559 |  | 14.65 | 8.19
|  | % |  | Medios auxiliares |  | 2 |  | 35.64 | 0.71
|  | % |  | Costes indirectos |  | 3 |  | 36.35 | 1.09
Custo de mantemento decenal: 2,62€ nos primeiros 10 anos. | [7 empty] | Total: | 37.44
Referencia norma UNE e Título da norma trasposición de norma armonizada |  |  |  |  | Aplicabilidade (1) |  | Obrigatoriedade (2) |  |  | Sistema (3)
UNE-EN 771-6:2006 |  |  |  |  | 182006 |  | 182007 |  |  | 2+/3/4
Especificación de piezas para fábrica de albañilería. Parte 6: Piezas de piedra natural.
UNE-EN 197-1:2000 |  |  |  |  | 142001 |  | 142002 |  |  | 1+
Cemento. Parte 1: Composición, especificaciones y criterios de conformidad de los cementos comunes.
UNE-EN 197-1/A1:2005 |  |  |  |  | 122005 |  | 122006
UNE-EN 197-1:2000/A3:2008 |  |  |  |  | 142008 |  | 142009
(1) Data de aplicabilidade da norma armonizada e inicio do período de coexistencia
(2) Data final do período de coexistencia / entrada en vigor marcado CE
(3) Sistema de avaliación da conformidade