## Folla 1
EFE021 | m³ |  | Recheo de trasdós de bóveda.
Recheo de trasdós de bóveda formado por formigón celular de cemento espumado, con medios manuais.
Descomposto |  | Ud |  | Descomposición | Rend. | p.s. | Prezo partida
mt10hes010a |  | m³ |  | Formigón celular de cemento espumado, a base de cemento CEM II/A-P 32,5 R e aditivo aireante, resistencia a compresión maior o igual a 0,2 MPa, densidade 350 kg/m³ e conductividade térmica 0,093 W/(mK). | 1.05 | 90.37 | 94.89
mo018 |  | h |  | Oficial 1ª construcción. | 0.492 | 15.28 | 7.52
mo104 |  | h |  | Peón ordinario construcción. | 0.983 | 13.97 | 13.73
|  | % |  | Medios auxiliares | 2 | 116.14 | 2.32
|  | % |  | Costes indirectos | 3 | 118.46 | 3.55
Custo de mantemento decenal: 2,44€ nos primeiros 10 anos. | [5 empty] | Total: | 122.01