## Folla 1
EFP010 |  | m |  | Pilastra de fábrica.
Pilastra de fábrica de 1 pé x 1 pé, de ladrillo cerámico cara vista perforado hidrofugado, salmón, acabado liso, 24x11,5x5 cm, con xunta de 1 cm, recibida con morteiro de cemento M-7,5.
Descomposto | Ud |  | Descomposición |  |  | Rend. |  | p.s. | Prezo partida
mt09mor010d | m³ |  | Morteiro de cemento CEM II/B-P 32,5 N tipo M-7,5, confecionado na obra con 300 kg/m³ de cemento e unha proporción en volume 1/5. |  |  | 0.013 |  | 122.3 | 1.59
mt05cvh010f | Ude |  | Ladrillo cerámico cara vista perforado hidrofugado, salmón, acabado liso, 24x11,5x5 cm, segundo UNE-EN 771-1. |  |  | 36 |  | 0.13 | 4.68
mo019 | h |  | Oficial 1ª construcción en trabajos de albañilería. |  |  | 0.873 |  | 15.28 | 13.34
mo073 | h |  | Axudante construcción en trabajos de albañilería. |  |  | 0.956 |  | 14.65 | 14.01
| % |  | Medios auxiliares |  |  | 2 |  | 33.62 | 0.67
| % |  | Costes indirectos |  |  | 3 |  | 34.29 | 1.03
Custo de mantemento decenal: 1,06€ nos primeiros 10 anos. | [7 empty] | Total: | 35.32
Referencia norma UNE e Título da norma trasposición de norma armonizada |  |  |  |  | Aplicabilidade (1) |  | Obrigatoriedade (2) |  |  | Sistema (3)
UNE-EN 771-1:2003 |  |  |  |  | 142005 |  | 142006 |  |  | 2+/4
Especificaciones de piezas para fábrica de albañilería. Parte 1: Piezas de arcilla cocida
UNE-EN 771-1/A1:2005
(1) Data de aplicabilidade da norma armonizada e inicio do período de coexistencia
(2) Data final do período de coexistencia / entrada en vigor marcado CE
(3) Sistema de avaliación da conformidade