## Folla 1
EHI010 |  |  | m² | Forxado sanitario ventilado.
Forxado sanitario de formigón armado de 20+4 cm de canto, sobre sistema de encofrado perdido con módulos de polipropileno reciclado, realizado con formigón HA-25/B/12/IIa fabricado en central, e verquido con cubilote, aceiro UNE-EN 10080 B 500 S, contía 3 kg/m², e malla electrosoldada ME 15x15 Ø 5-5 B 500 T 6x2,20 UNE-EN 10080 sobre separadores homologados, en capa de compresión de 4 cm de espesor.
Descomposto | Ud | Descomposición |  |  | Rend. | p.s. | Prezo partida
mt07cid010aj | m² | Módulos de polipropileno reciclado, para soleras y forjados sanitarios ventilados, de 50x50x20 cm, para sistema de encofrado perdido. |  |  | 1.05 | 9.64 | 10.12
mt08efa010 | m² | Sistema de encofrado recuperable de tablóns de madeira para zunchos perimetrais. |  |  | 0.1 | 1.24 | 0.12
mt07aco010c | kg | Aceiro en barras corrugadas, UNE-EN 10080 B 500 S, elaborado en taller e colocado en obra, diámetros varios. |  |  | 3 | 1 | 3
mt07ame010b | m² | Malla electrosoldada ME 15x15 Ø 5-5 B 500 T 6x2,20 UNE-EN 10080. |  |  | 1.1 | 1.98 | 2.18
mt10haf010nba | m³ | Formigón HA-25/B/12/IIa, fabricado en central. |  |  | 0.127 | 76.2 | 9.68
mq06vib020 | h | Regla vibrante de 3 m. |  |  | 0.082 | 4.66 | 0.38
mo040 | h | Oficial 1ª estructurista. |  |  | 0.11 | 15.28 | 1.68
mo083 | h | Axudante estructurista. |  |  | 0.11 | 14.65 | 1.61
| % | Medios auxiliares |  |  | 2 | 28.77 | 0.58
| % | Costes indirectos |  |  | 3 | 29.35 | 0.88
Custo de mantemento decenal: 1,21€ nos primeiros 10 anos. | [5 empty] | Total: | 30.23