## Folla 1
EMC020 |  |  | Ude | Cercha de gran escuadría.
Cimbro de gran escuadría de madeira aserrada de piñeiro silvestre (Pinus Sylvestris L.) España, luz 4 m; pendente 30%; separación entre cerchas ata 5 m; calidade estrutural MEG, clase resistente C-18, protección da madeira con clase de penetración P2.
Descomposto | Ud | Descomposición |  |  | Rend. | p.s. | Prezo partida
mt07mee031ad | Ude | Cercha tradicional construida con pezas de grande escuadría (de orde de 7x15 a 10x20 cm) e unións mediante elementos metálicos; de madeira aserrada de piñeiro silvestre (Pinus Sylvestris L.) España 0, acabado cepillado, para unha luz de 4 m e pendente 30 %, calidade estructural MEG segundo UNE 56544, clase resistente C-18 segundo UNE-EN 338 e UNE-EN 1912, protección fronte a axentes bióticos que se corresponde coa clase de penetración P2 (3 mm nas caras laterais da albura e 40 mm en sentido axial) segundo UNE-EN 351-1. |  |  | 1 | 81.24 | 81.24
mt07mee011a | kg | Elementos de aceiro con protección Fe/Zn 12c fronte á corrosión, para ensamble de estruturas de madeira |  |  | 75 | 3.85 | 288.75
mo043 | h | Oficial 1ª montador de estructura de madera. |  |  | 5.396 | 15.28 | 82.45
mo086 | h | Axudante montador de estructura de madera. |  |  | 2.698 | 14.65 | 39.53
| % | Medios auxiliares |  |  | 2 | 491.97 | 9.84
| % | Costes indirectos |  |  | 3 | 501.81 | 15.05
Custo de mantemento decenal: 87,87€ nos primeiros 10 anos. | [5 empty] | Total: | 516.86