## Folla 1
EMC040 |  |  | m | Cabio de madeira aserrada.
Cabio de madeira aserrada de piñeiro silvestre (Pinus Sylvestris L.) España 0, de 3,5x3,5 cm de sección e ata 5 m de lonxitude; calidade estructural ME-1, clase resistente C-27, protección da madeira con clase de penetración P2, traballado en taller.
Descomposto | Ud | Descomposición |  |  | Rend. | p.s. | Prezo partida
mt07mee025ag | m | Cabio de madeira aserrada de piñeiro silvestre (Pinus Sylvestris L.) España 0, acabado cepillado, de 3,5x3,5 cm de sección e ata 5 m de lonxitude, para aplicacións estructurais; calidade estructural ME-1 segundo UNE 56544, clase resistente C-27 segundo UNE-EN 338 e UNE-EN 1912, protección fronte a axentes bióticos que se corresponde coa clase de penetración P2 (3 mm nas caras laterais da albura e 40 mm en sentido axial) segundo UNE-EN 351-1, traballado en taller. |  |  | 1 | 1.28 | 1.28
mo043 | h | Oficial 1ª montador de estructura de madera. |  |  | 0.008 | 15.28 | 0.12
mo086 | h | Axudante montador de estructura de madera. |  |  | 0.004 | 14.65 | 0.06
| % | Medios auxiliares |  |  | 2 | 1.46 | 0.03
| % | Costes indirectos |  |  | 3 | 1.49 | 0.04
Custo de mantemento decenal: 0,21€ nos primeiros 10 anos. | [5 empty] | Total: | 1.53