## Folla 1
EMS010 |  |  | m³ | Pilar de madeira aserrada.
Pilar de madeira aserrada de piñeiro silvestre (Pinus Sylvestris L.) España 0, de 14x14 a 20x20 cm de sección e ata 4 m de lonxitude, calidade estructural MEG, clase resistente C-18, protección da madeira con clase de penetración P2, traballada en taller.
Descomposto | Ud | Descomposición |  |  | Rend. | p.s. | Prezo partida
mt07mee010d | m³ | Madeira aserrada de piñeiro silvestre (Pinus Sylvestris L.) España 0 con acabado cepillado, para pilar de 14x14 a 20x20 cm de sección e ata 4 m de lonxitude, para aplicacións estructurais, calidade estructural MEG segundo UNE 56544, clase resistente C-18 segundo UNE-EN 338 e UNE-EN 1912 e protección fronte a axentes bióticos que se corresponde coa clase de penetración P2 (3 mm nas caras laterais da albura e 40 mm en sentido axial) segundo UNE-EN 351-1, traballada en taller. |  |  | 1 | 384.63 | 384.63
mo043 | h | Oficial 1ª montador de estructura de madera. |  |  | 7.886 | 15.28 | 120.5
mo086 | h | Axudante montador de estructura de madera. |  |  | 3.943 | 14.65 | 57.76
| % | Medios auxiliares |  |  | 2 | 562.89 | 11.26
| % | Costes indirectos |  |  | 3 | 574.15 | 17.22
Custo de mantemento decenal: 106,45€ nos primeiros 10 anos. | [5 empty] | Total: | 591.37