## Folla 1
EMT010 | m² | Entaboado base de taboleiro de madeira.
Entaboado base de taboleiro hidrofugado de conglomerado de madeira de 19 mm de espesor, colocado con fixacións mecánicas.
Descomposto |  |  | Ud | Descomposición | Rend. | p.s. | Prezo partida
mt08eft010a |  |  | m² | Taboleiro aglomerado hidrófugo, de 19 mm de espesor. | 1.05 | 7.45 | 7.82
mt50spa101 |  |  | kg | Cravos de aceiro. | 0.15 | 1.15 | 0.17
mo043 |  |  | h | Oficial 1ª montador de estructura de madera. | 0.158 | 15.28 | 2.41
mo086 |  |  | h | Axudante montador de estructura de madera. | 0.079 | 14.65 | 1.16
|  |  | % | Medios auxiliares | 2 | 11.56 | 0.23
|  |  | % | Costes indirectos | 3 | 11.79 | 0.35
Custo de mantemento decenal: 4,01€ nos primeiros 10 anos. | [5 empty] | Total: | 12.14