## Folla 1
EMT010 | m² | Entaboado base de taboleiro de madeira.
Entaboado base de taboleiro contrachapado de madeira de 20 mm de espesor, colocado con fixacións mecánicas.
Descomposto |  |  | Ud | Descomposición | Rend. | p.s. | Prezo partida
mt08eft020 |  |  | m² | Taboleiro contrachapado de madeira, de 20 mm de espesor. | 1.05 | 23.7 | 24.89
mt50spa101 |  |  | kg | Cravos de aceiro. | 0.15 | 1.15 | 0.17
mo043 |  |  | h | Oficial 1ª montador de estructura de madera. | 0.158 | 15.28 | 2.41
mo086 |  |  | h | Axudante montador de estructura de madera. | 0.079 | 14.65 | 1.16
|  |  | % | Medios auxiliares | 2 | 28.63 | 0.57
|  |  | % | Costes indirectos | 3 | 29.2 | 0.88
Custo de mantemento decenal: 9,93€ nos primeiros 10 anos. | [5 empty] | Total: | 30.08