## Folla 1
EMT020 | m² |  |  | Entaboado visto de táboas de madeira, para forxado.
Entaboado visto de tabóas machifemiadas de madeira de piñeiro silvestre, de 800x150 mm e 25 mm de grosor, cravadas directamente sobre as viguetas do forxado.
Descomposto |  | Ud | Descomposición |  | Rend. | p.s. | Prezo partida
mt07mee200a |  | m² | Táboa agargalada de piñeiro silvestre, de 800x150 mm e 25 mm de espesor, para entaboado en forxados de madeira. |  | 1.1 | 20.04 | 22.04
mt50spa101 |  | kg | Cravos de aceiro. |  | 0.1 | 1.15 | 0.12
mo043 |  | h | Oficial 1ª montador de estructura de madera. |  | 0.198 | 15.28 | 3.03
mo086 |  | h | Axudante montador de estructura de madera. |  | 0.198 | 14.65 | 2.9
|  | % | Medios auxiliares |  | 2 | 28.09 | 0.56
|  | % | Costes indirectos |  | 3 | 28.65 | 0.86
Custo de mantemento decenal: 9,74€ nos primeiros 10 anos. | [5 empty] | Total: | 29.51