## Folla 1
EMV110 |  |  | m³ | Viga de madeira laminada encolada.
Viga de madeira laminada encolada homoxénea, de 33 ou 45 mm de grosor das láminas e sección constante, de 10x20 a 12x25 cm de sección e ata 5 m de lonxitude, clase resistente GL-24h e protección da madeira con clase de penetración P1 e P2, traballada en taller.
Descomposto | Ud | Descomposición |  |  | Rend. | p.s. | Prezo partida
mt07mee115a | m³ | Madeira laminada encolada homoxénea, de 33 ou 45 mm de grosor das láminas, para viga de sección constante, de 10x20 a 12x25 cm de sección e ata 5 m de lonxitude, para aplicacións estructurais, clase resistente GL-24h segundo UNE-EN 390 e UNE-EN 1194, e protección fronte a axentes bióticos que se corresponde coa clase de penetración P1 e P2 (3 mm nas caras laterais da albura e 40 mm en sentido axial) segundo UNE-EN 351-1, traballada en taller. |  |  | 1 | 876.27 | 876.27
mo043 | h | Oficial 1ª montador de estructura de madera. |  |  | 5.914 | 15.28 | 90.37
mo086 | h | Axudante montador de estructura de madera. |  |  | 2.957 | 14.65 | 43.32
| % | Medios auxiliares |  |  | 2 | 1009.96 | 20.2
| % | Costes indirectos |  |  | 3 | 1030.16 | 30.9
Custo de mantemento decenal: 180,38€ nos primeiros 10 anos. | [5 empty] | Total: | 1061.06