## Folla 1
EPC010 | m |  | Cargadeiro de viguetas autorresistentes de formigón pretensado.
Cargadeiro realizado con vigueta autorresistente de formigón pretensado T-18 de 1,2 m de lonxitude.
Descomposto |  | Ud |  | Descomposición |  | Rend. |  | p.s. | Prezo partida
mt07vau010a |  | m |  | Vigueta pretensada, T-18, Lmedia = <4 m, segundo UNE-EN 15037-1. |  | 1 |  | 4.84 | 4.84
mt09mor010d |  | m³ |  | Morteiro de cemento CEM II/B-P 32,5 N tipo M-7,5, confecionado na obra con 300 kg/m³ de cemento e unha proporción en volume 1/5. |  | 0.008 |  | 122.3 | 0.98
mo018 |  | h |  | Oficial 1ª construcción. |  | 0.247 |  | 15.28 | 3.77
mo104 |  | h |  | Peón ordinario construcción. |  | 0.247 |  | 13.97 | 3.45
|  | % |  | Medios auxiliares |  | 2 |  | 13.04 | 0.26
|  | % |  | Costes indirectos |  | 3 |  | 13.3 | 0.4
Custo de mantemento decenal: 1,10€ nos primeiros 10 anos. | [7 empty] | Total: | 13.7
Referencia norma UNE e Título da norma trasposición de norma armonizada |  |  |  |  | Aplicabilidade (1) |  | Obrigatoriedade (2) |  |  | Sistema (3)
UNE-EN 15037-1:2010 |  |  |  |  | 112010 |  | 112011 |  |  | 2+
Productos prefabricados de hormigón. Sistemas de forjado de vigueta y bovedilla. Parte 1: Viguetas.
(1) Data de aplicabilidade da norma armonizada e inicio do período de coexistencia
(2) Data final do período de coexistencia / entrada en vigor marcado CE
(3) Sistema de avaliación da conformidade