## Folla 1
FCA050 | m² |  | Reixa de ventilación de lamas fixas.
Reixa de ventilación de lamas fixas de aceiro esmaltado.
Descomposto |  | Ud |  | Descomposición | Rend. | p.s. | Prezo partida
mt26btr030b |  | m² |  | Celosía de lamas fixas de aceiro esmaltado, con plegadura sinxela nos bordes, ata p/p de soportes do mesmo material e patillas para ancoraxe a paramentos. | 1.02 | 126.59 | 129.12
mt15sja100 |  | Ude |  | Cartucho de masilla de silicona neutra. | 0.035 | 3.13 | 0.11
mo016 |  | h |  | Oficial 1ª cerraxeiro. | 0.098 | 15.52 | 1.52
mo054 |  | h |  | Axudante cerraxeiro. | 0.197 | 14.7 | 2.9
|  | % |  | Medios auxiliares | 2 | 133.65 | 2.67
|  | % |  | Costes indirectos | 3 | 136.32 | 4.09
Custo de mantemento decenal: 35,10€ nos primeiros 10 anos. | [5 empty] | Total: | 140.41