## Folla 1
FDA006 |  | m |  | Antepeito de formigón armado.
Antepeito de formigón armado, de 1,25 m de alto e 0,2 m de ancho, realizado con formigón HA-25/B/20/IIa fabricado en central, e verquido con cubilote, e aceiro UNE-EN 10080 B 500 S, contía 45 kg/m.
Descomposto | Ud |  | Descomposición |  | Rend. | p.s. | Prezo partida
mt07aco020d | Ude |  | Separador homologado para muros. |  | 7 | 0.06 | 0.42
mt07aco010c | kg |  | Aceiro en barras corrugadas, UNE-EN 10080 B 500 S, elaborado en taller e colocado en obra, diámetros varios. |  | 45 | 1 | 45
mt08eme010i | m² |  | Sistema de encofrado metálico, para murete para antepeito de fachada. |  | 2.5 | 8.85 | 22.13
mt10haf010nea | m³ |  | Formigón HA-25/B/20/IIa, fabricado en central. |  | 0.25 | 74.27 | 18.57
mo040 | h |  | Oficial 1ª estructurista. |  | 0.453 | 15.28 | 6.92
mo083 | h |  | Axudante estructurista. |  | 0.453 | 14.65 | 6.64
| % |  | Medios auxiliares |  | 2 | 99.68 | 1.99
| % |  | Costes indirectos |  | 3 | 101.67 | 3.05
Custo de mantemento decenal: 4,19€ nos primeiros 10 anos. | [5 empty] | Total: | 104.72