## Folla 1
FDC010 | Ude |  | Peche metálico.
Peche enrollable de lamas de chapa de aceiro galvanizado, panel cego, acabado sendzimir, 300x220 cm, apertura manual.
Descomposto |  | Ud |  | Descomposición | Rend. | p.s. | Prezo partida
mt26cec010a |  | m² |  | Peche metálico enrollable de lamas de chapa de aceiro galvanizado, panel cego, de 0,6 mm de espesor, acabado sendzimir. Ata caixón recolledor, eixos, guías, muelles e accesorios. Segundo UNE 85104. | 7.59 | 41.02 | 311.34
mt26eem020 |  | Ude |  | Pechadura de seguridade ó chan para peche enrolable. | 1 | 135.68 | 135.68
mo018 |  | h |  | Oficial 1ª construcción. | 0.103 | 15.28 | 1.57
mo104 |  | h |  | Peón ordinario construcción. | 0.103 | 13.97 | 1.44
mo016 |  | h |  | Oficial 1ª cerraxeiro. | 0.241 | 15.52 | 3.74
mo054 |  | h |  | Axudante cerraxeiro. | 0.241 | 14.7 | 3.54
|  | % |  | Medios auxiliares | 2 | 457.31 | 9.15
|  | % |  | Costes indirectos | 3 | 466.46 | 13.99
Custo de mantemento decenal: 105,70€ nos primeiros 10 anos. | [5 empty] | Total: | 480.45