## Folla 1
FDP010 | m² |  | Persiana enrolable de lamas.
Persiana enrolable de lamas de PVC de 45 mm.
Descomposto |  | Ud |  | Descomposición |  | Rend. |  | p.s. | Prezo partida
mt24per010b |  | m² |  | Persiana enrolable de lamas de PVC de 45 mm de altura, equipada con todos os seus accesorios (eixo, polea, cinta e recolledor), segundo UNE-EN 13659. |  | 1.1 |  | 19.85 | 21.84
mo009 |  | h |  | Oficial 1ª montador. |  | 0.196 |  | 15.78 | 3.09
mo075 |  | h |  | Axudante montador. |  | 0.196 |  | 14.65 | 2.87
|  | % |  | Medios auxiliares |  | 2 |  | 27.8 | 0.56
|  | % |  | Costes indirectos |  | 3 |  | 28.36 | 0.85
Custo de mantemento decenal: 7,30€ nos primeiros 10 anos. | [7 empty] | Total: | 29.21
Referencia norma UNE e Título da norma trasposición de norma armonizada |  |  |  |  | Aplicabilidade (1) |  | Obrigatoriedade (2) |  |  | Sistema (3)
UNE-EN 13659:2004/A1:2009 |  |  |  |  | 182009 |  | 182010 |  |  | 4
Persianas. Requisitos de prestaciones incluida la seguridad.
(1) Data de aplicabilidade da norma armonizada e inicio do período de coexistencia
(2) Data final do período de coexistencia / entrada en vigor marcado CE
(3) Sistema de avaliación da conformidade