## Folla 1
FDR010 |  |  | m² | Enreixado de aceiro.
Reixa metálica composta por bastidor de tubo cadrado de perfil oco de aceiro laminado en frío de 20x20x1,5 mm, barrotes horizontais de tubo cadrado de perfil oco de aceiro laminado en frío de 20x20x1,5 mm e barrotes verticais de tubo cadrado de perfil oco de aceiro laminado en frío de 20x20x1,5 mm, montaxe mediante recibido en obra de fábrica.
Descomposto | Ud | Descomposición |  |  | Rend. | p.s. | Prezo partida
mt26aab010aa | m | Tubo cadrado de perfil oco de aceiro laminado en frío de 20x20x1,5 mm. |  |  | 3.33 | 0.82 | 2.73
mt26aab010aa | m | Tubo cadrado de perfil oco de aceiro laminado en frío de 20x20x1,5 mm. |  |  | 5 | 0.82 | 4.1
mt26aab010aa | m | Tubo cadrado de perfil oco de aceiro laminado en frío de 20x20x1,5 mm. |  |  | 10 | 0.82 | 8.2
mt09mor010c | m³ | Morteiro de cemento CEM II/B-P 32,5 N tipo M-5, confecionado na obra con 250 kg/m³ de cemento e unha proporción en volume 1/6. |  |  | 0.008 | 115.3 | 0.92
mt27pfi050 | kg | Imprimación SHOP-PRIMER a base de resinas pigmentadas con óxido de ferro vermello, cromato de zinc e fosfato de zinc. |  |  | 0.16 | 9.95 | 1.59
mo104 | h | Peón ordinario construcción. |  |  | 0.834 | 13.97 | 11.65
mo016 | h | Oficial 1ª cerraxeiro. |  |  | 0.375 | 15.52 | 5.82
mo054 | h | Axudante cerraxeiro. |  |  | 0.375 | 14.7 | 5.51
| % | Medios auxiliares |  |  | 2 | 40.52 | 0.81
| % | Costes indirectos |  |  | 3 | 41.33 | 1.24
Custo de mantemento decenal: 6,39€ nos primeiros 10 anos. | [5 empty] | Total: | 42.57