## Folla 1
FDR020 |  | m² |  | Grella de aluminio.
Reixa de aluminio anodizado natural composta por barrotes verticais de 30x15 mm, con 12 cm de separación e fixados a bastidor de 40x25 mm, montaxe mediante atornillado en obra de fábrica.
Descomposto | Ud |  | Descomposición |  | Rend. | p.s. | Prezo partida
mt25rej010a | m² |  | Reixa de aluminio anodizado natural, formada por barrotes verticais de 30x15 mm, cada 12 cm, fixados a bastidor de 40x25 mm. |  | 1 | 60.09 | 60.09
mt26aaa030 | Ude |  | Repercusión, por m² de reixa, de elementos de fixación sobre obra de fábrica: tacos e parafusos de aceiro. |  | 1 | 2.04 | 2.04
mo016 | h |  | Oficial 1ª cerraxeiro. |  | 0.466 | 15.52 | 7.23
mo054 | h |  | Axudante cerraxeiro. |  | 0.466 | 14.7 | 6.85
| % |  | Medios auxiliares |  | 2 | 76.21 | 1.52
| % |  | Costes indirectos |  | 3 | 77.73 | 2.33
Custo de mantemento decenal: 5,60€ nos primeiros 10 anos. | [5 empty] | Total: | 80.06