## Folla 1
FDR030 |  |  | m² | Entramado de aceiro.
Entramado metálico composto por grella de pletina de aceiro negra de 30x2 mm, formando cuadrícula de 30x30 mm mediante sistema manual (pletina con pletina) e bastidor, montaxe mediante recibido en obra de fábrica.
Descomposto | Ud | Descomposición |  |  | Rend. | p.s. | Prezo partida
mt26btr020a | m² | Entramado metálico formado por rejilla de pletina de aceiro negra, de 30x2 mm, formando cadrícula de 30x30 mm mediante sistema manual (pletina con pletina) e bastidor. |  |  | 1 | 43.47 | 43.47
mt09mor010c | m³ | Morteiro de cemento CEM II/B-P 32,5 N tipo M-5, confecionado na obra con 250 kg/m³ de cemento e unha proporción en volume 1/6. |  |  | 0.008 | 115.3 | 0.92
mo104 | h | Peón ordinario construcción. |  |  | 0.834 | 13.97 | 11.65
mo016 | h | Oficial 1ª cerraxeiro. |  |  | 0.294 | 15.52 | 4.56
mo054 | h | Axudante cerraxeiro. |  |  | 0.294 | 14.7 | 4.32
| % | Medios auxiliares |  |  | 2 | 64.92 | 1.3
| % | Costes indirectos |  |  | 3 | 66.22 | 1.99
Custo de mantemento decenal: 6,14€ nos primeiros 10 anos. | [5 empty] | Total: | 68.21