## Folla 1
FLY010 | m² |  | Sistema Aquapanel "KNAUF", para fachada lixeira.
Cerramento de fachada formado por sistema W387 "KNAUF" Aquapanel Outdoor (12,5+75+12,5+70+15)/400, con revestimento exterior acabado pétreo.
Descomposto |  | Ud |  | Descomposición |  | Rend. |  | p.s. | Prezo partida
mt12pck020d |  | m |  | Banda acústica de dilatación "KNAUF" de 95 mm de anchura. |  | 1.2 |  | 0.51 | 0.61
mt12pak020b |  | m |  | Canle 75/40/0,7 mm GRC 0,7 "KNAUF" de aceiro galvanizado, para sistema Aquapanel Outdoor. Segundo UNE-EN 14195. |  | 0.7 |  | 3.53 | 2.47
mt12pak030f |  | m |  | Montante 75/50/0,70 mm GRC 0,70 "KNAUF" de aceiro galvanizado, para sistema Aquapanel Outdoor. Segundo UNE-EN 14195. |  | 2.75 |  | 4.03 | 11.08
mt12pak070 |  | m² |  | Barreira de auga Tyvek Aquapanel Outdoor "KNAUF". |  | 1.1 |  | 5.06 | 5.57
mt12pak010a |  | m² |  | Placa Aquapanel Outdoor "KNAUF" 12,5x1200x2400 con alma de cemento Portland, revestida cunha capa de fibra de vidrio embebida en ambas as caras. |  | 1 |  | 26.16 | 26.16
mt12pak040b |  | Ude |  | Parafuso Aquapanel Maxi TB 39 mm "KNAUF". |  | 20 |  | 0.09 | 1.8
mt12psg220 |  | Ude |  | Fixación composta por taco e parafuso 5x27. |  | 3.2 |  | 0.06 | 0.19
mt16lra010d |  | m² |  | Panel ríxido de lá de rocha volcánica, segundo UNE-EN 13162, non revestido, de 60 mm de espesor, resistencia térmica 1,7 m²K/W, conductividade térmica 0,035 W/(mK). |  | 1 |  | 12.21 | 12.21
mt12ppk010a |  | m² |  | Placa de xeso laminado A / UNE-EN 520 - 1200 / lonxitude / 12,5 / bordo afiado, Standard "KNAUF". |  | 1 |  | 4.55 | 4.55
mt12pck020b |  | m |  | Banda acústica de dilatación "KNAUF" de 50 mm de anchura. |  | 1.2 |  | 0.26 | 0.31
mt12pfk020d |  | m |  | Canle 70/30 "KNAUF" de aceiro galvanizado, segundo UNE-EN 14195. |  | 0.7 |  | 1.14 | 0.8
mt12pfk010d |  | m |  | Montante 70/40 "KNAUF" de aceiro galvanizado, segundo UNE-EN 14195. |  | 2.75 |  | 1.82 | 5.01
mt16lra010d |  | m² |  | Panel ríxido de lá de rocha volcánica, segundo UNE-EN 13162, non revestido, de 60 mm de espesor, resistencia térmica 1,7 m²K/W, conductividade térmica 0,035 W/(mK). |  | 1 |  | 12.21 | 12.21
mt12ppk010e |  | m² |  | Placa de xeso laminado BV / UNE-EN 520 - 1200 / lonxitude / 15 / bordo afiado, Standard + Aluminio "KNAUF". |  | 1 |  | 9.8 | 9.8
mt12ptk010ad |  | Ude |  | Parafuso autoperforante TN "KNAUF" 3,5x25. |  | 18 |  | 0.01 | 0.18
mt12ptk010ag |  | Ude |  | Parafuso autoperforante TN "KNAUF" 3,5x45. |  | 18 |  | 0.01 | 0.18
mt12pik015 |  | kg |  | Pasta de agarre Perlfix "KNAUF", segundo UNE-EN 14496. |  | 0.1 |  | 0.6 | 0.06
mt12pik010a |  | kg |  | Pasta de xuntas Jointfiller 24 H "KNAUF", segundo UNE-EN 13963. |  | 0.5 |  | 1.3 | 0.65
mt12pck010a |  | m |  | Cinta de xuntas "KNAUF" de 50 mm de anchura. |  | 1.6 |  | 0.04 | 0.06
mt12pak060 |  | kg |  | Morteiro de xuntas Aquapanel "KNAUF", cor gris. |  | 0.6 |  | 2.7 | 1.62
mt12pak050 |  | m |  | Cinta de xuntas Aquapanel Outdoor "KNAUF". |  | 2.1 |  | 0.58 | 1.22
mt12pak085 |  | l |  | Imprimación incolora ó siloxano GRC "KNAUF". |  | 0.15 |  | 4.01 | 0.6
mt12pak090a |  | kg |  | Morteiro superficial Aquapanel "KNAUF", cor branca. |  | 2.5 |  | 1.73 | 4.33
mt12pak100a |  | m² |  | Malla superficial Aquapanel Outdoor "KNAUF" de fibra de vidro, cor branca. |  | 1.1 |  | 2.28 | 2.51
mt12pak120 |  | kg |  | Imprimación a base de copolímeros acrílicos modificados GRC "KNAUF", cor a escoller, para mortero de acabado pétreo. |  | 0.15 |  | 3.72 | 0.56
mt12pak130 |  | kg |  | Morteiro GRC "KNAUF", a base de copolímeros acrílicos modificados con siloxano, acabado pétreo, cor a escoller. |  | 0.4 |  | 4.34 | 1.74
mo047 |  | h |  | Oficial 1ª montador de sistemas de fachadas prefabricadas. |  | 0.577 |  | 15.28 | 8.82
mo090 |  | h |  | Axudante montador de sistemas de fachadas prefabricadas. |  | 0.577 |  | 14.65 | 8.45
|  | % |  | Medios auxiliares |  | 2 |  | 123.75 | 2.48
|  | % |  | Costes indirectos |  | 3 |  | 126.23 | 3.79
Custo de mantemento decenal: 10,40€ nos primeiros 10 anos. | [7 empty] | Total: | 130.02
Referencia norma UNE e Título da norma trasposición de norma armonizada |  |  |  |  | Aplicabilidade (1) |  | Obrigatoriedade (2) |  |  | Sistema (3)
UNE-EN 14195:2005 |  |  |  |  | 112006 |  | 112007 |  |  | 3/4
Perfilería metálica para particiones, muros y techos en placas de yeso laminado. Definiciones requisitos y métodos de ensayo
UNE-EN 14195:2005/AC:2006 |  |  |  |  | 112007 |  | 112007
UNE-EN 13162:2009 |  |  |  |  | 192009 |  | 192010 |  |  | 1/3/4
Productos aislantes térmicos para aplicaciones en la edificación. Productos manufacturados de lana mineral (MW). Especificación.
UNE-EN 520:2005/A1:2010 |  |  |  |  | 162010 |  | 1122010 |  |  | 3/4
Placas de yeso laminado. Definiciones, especificaciones y métodos de ensayo.
UNE-EN 14496:2006 |  |  |  |  | 192006 |  | 192007 |  |  | 3/4
Adhesivos a base de yeso para aislamiento térmico/acústico de paneles de composite y placas de yeso. Definiciones, requisitos y métodos de ensayo.
UNE-EN 13963:2006 |  |  |  |  | 132006 |  | 132007 |  |  | 3/4
Material de juntas para placas de yeso laminado. Definiciones, especificaciones y métodos de ensayo.
EN 13963:2005/AC:2006 |  |  |  |  | 112007 |  | 112007
(1) Data de aplicabilidade da norma armonizada e inicio do período de coexistencia
(2) Data final do período de coexistencia / entrada en vigor marcado CE
(3) Sistema de avaliación da conformidade