## Folla 1
FRC010 | m |  | Recercado de oco de fachada.
Recercado realizado mediante pezas de pedra artificial, de 8x3 cm, superficie lavada ó ácido.
Descomposto |  | Ud |  | Descomposición |  | Rend. |  | p.s. | Prezo partida
mt09moe010b |  | m³ |  | Morteiro de cemento CEM II/B-P 32,5 N, hidrófugo, tipo M-10, confecionado na obra con 380 kg/m³ de cemento e unha proporción en volume 1/4. |  | 0.002 |  | 143.1 | 0.29
mt20rpa010d |  | m |  | Recercado de ocos de fachada mediante pezas de moldura de pedra artificial de 8x3 cm superficie lavada ó ácido, con ancoraxe metálico de aceiro inoxidable. Segundo UNE-EN 771-5. |  | 1.1 |  | 9.62 | 10.58
mt09mcr235 |  | kg |  | Morteiro de xuntas para prefabricados de formigón e pedra artificial, composto de cemento, áridos, pigmentos e aditivos especiais. |  | 0.162 |  | 2.47 | 0.4
mt09lec010b |  | m³ |  | Leitada de cemento branco BL 22,5 X. |  | 0.001 |  | 157 | 0.16
mt28pcs010 |  | l |  | Tratamento superficial hidrofugante, de superficie invisible. |  | 0.032 |  | 8.82 | 0.28
mo018 |  | h |  | Oficial 1ª construcción. |  | 0.295 |  | 15.28 | 4.51
mo104 |  | h |  | Peón ordinario construcción. |  | 0.295 |  | 13.97 | 4.12
|  | % |  | Medios auxiliares |  | 2 |  | 20.34 | 0.41
|  | % |  | Costes indirectos |  | 3 |  | 20.75 | 0.62
Custo de mantemento decenal: 1,50€ nos primeiros 10 anos. | [7 empty] | Total: | 21.37
Referencia norma UNE e Título da norma trasposición de norma armonizada |  |  |  |  | Aplicabilidade (1) |  | Obrigatoriedade (2) |  |  | Sistema (3)
UNE-EN 771-5:2005 |  |  |  |  | 142005 |  | 142006 |  |  | 2+/4
Especificaciones de piezas para fábrica de albañilería. Parte 5: Piezas de piedra artificial.
UNE-EN 771-5:2005/A1:2005
(1) Data de aplicabilidade da norma armonizada e inicio do período de coexistencia
(2) Data final do período de coexistencia / entrada en vigor marcado CE
(3) Sistema de avaliación da conformidade