## Folla 1
FRD040 |  |  | m³ | Lintel de madeira aserrada.
Dintel de madeira aserrada de piñeiro silvestre (Pinus Sylvestris L.) España 0, de 10x10 a 15x30 cm de sección e ata 6 m de lonxitude, calidade estructural MEG, clase resistente C-18, protección da madeira con clase de penetración P2, traballada en taller.
Descomposto | Ud | Descomposición |  |  | Rend. | p.s. | Prezo partida
mt07mee050d | m³ | Madeira aserrada de piñeiro silvestre (Pinus Sylvestris L.) España 0 con acabado cepillado, para dintel de 10x10 a 15x30 cm de sección e ata 6 m de lonxitude, para aplicacións estructurais, calidade estructural MEG segundo UNE 56544, clase resistente C-18 segundo UNE-EN 338 e UNE-EN 1912 e protección fronte a axentes bióticos que se corresponde coa clase de penetración P2 (3 mm nas caras laterais da albura e 40 mm en sentido axial) segundo UNE-EN 351-1, traballada en taller. |  |  | 1 | 369.28 | 369.28
mo015 | h | Oficial 1ª carpinteiro. |  |  | 8.659 | 15.53 | 134.47
mo053 | h | Axudante carpinteiro. |  |  | 4.329 | 14.76 | 63.9
| % | Medios auxiliares |  |  | 2 | 567.65 | 11.35
| % | Costes indirectos |  |  | 3 | 579 | 17.37
Custo de mantemento decenal: 101,38€ nos primeiros 10 anos. | [5 empty] | Total: | 596.37