## Folla 1
FRG010 | Ude |  | Gárgola.
Gárgola de formigón polímero, gris, de 140x350 mm de sección, recibida con adhesivo cementoso.
Descomposto |  | Ud |  | Descomposición | Rend. | p.s. | Prezo partida
mt20wwa040 |  | kg |  | Adhesivo cementoso flexible e de gran adherencia. | 0.3 | 0.5 | 0.15
mt20ghp010d |  | Ude |  | Gárgola de formigón polímero, gris, de 140x350 mm de sección, de superficie puída e base rectangular, con pingueirón inferior. | 1 | 10.36 | 10.36
mt20wwa035 |  | Ude |  | Bote de imprimación para masillas (250 cm³). | 0.016 | 5.35 | 0.09
mt20wwa030 |  | Ude |  | Bote de masilla de poliuretano impermeable (310 cm³). | 0.032 | 5.25 | 0.17
mo018 |  | h |  | Oficial 1ª construcción. | 0.098 | 15.28 | 1.5
mo104 |  | h |  | Peón ordinario construcción. | 0.098 | 13.97 | 1.37
|  | % |  | Medios auxiliares | 2 | 13.64 | 0.27
|  | % |  | Costes indirectos | 3 | 13.91 | 0.42
Custo de mantemento decenal: 2,01€ nos primeiros 10 anos. | [5 empty] | Total: | 14.33