## Folla 1
FRG010 |  |  | Ude | Gárgola.
Gárgola de tubo de aceiro con resistencia mellorada á corrosión atmosférica (corten) S355J0WP, segundo UNE-EN 10025-5, de 100 mm de diámetro, 400 mm de lonxitude e 2 mm de espesor, recibida con masilla de silicona neutra.
Descomposto | Ud | Descomposición |  |  | Rend. | p.s. | Prezo partida
mt15sja100 | Ude | Cartucho de masilla de silicona neutra. |  |  | 0.1 | 3.13 | 0.31
mt20gac010a | Ude | Gárgola de tubo de aceiro con resistencia mellorada á corrosión atmosférica (corten) S355J0WP, segundo UNE-EN 10025-5, de 100 mm de diámetro, 400 mm de lonxitude e 2 mm de espesor. |  |  | 1 | 125 | 125
mo018 | h | Oficial 1ª construcción. |  |  | 0.059 | 15.28 | 0.9
mo104 | h | Peón ordinario construcción. |  |  | 0.059 | 13.97 | 0.82
| % | Medios auxiliares |  |  | 2 | 127.03 | 2.54
| % | Costes indirectos |  |  | 3 | 129.57 | 3.89
Custo de mantemento decenal: 18,68€ nos primeiros 10 anos. | [5 empty] | Total: | 133.46