## Folla 1
FRG010 |  |  | Ude | Gárgola.
Gárgola de tubo de aceiro con resistencia mellorada á corrosión atmosférica (corten) S355J0WP, segundo UNE-EN 10025-5, de 100 mm de diámetro, 500 mm de lonxitude e 2 mm de espesor, recibida con masilla de silicona neutra.
Descomposto | Ud | Descomposición |  |  | Rend. | p.s. | Prezo partida
mt15sja100 | Ude | Cartucho de masilla de silicona neutra. |  |  | 0.1 | 3.13 | 0.31
mt20gac010b | Ude | Gárgola de tubo de aceiro con resistencia mellorada á corrosión atmosférica (corten) S355J0WP, segundo UNE-EN 10025-5, de 100 mm de diámetro, 500 mm de lonxitude e 2 mm de espesor. |  |  | 1 | 157.5 | 157.5
mo018 | h | Oficial 1ª construcción. |  |  | 0.059 | 15.28 | 0.9
mo104 | h | Peón ordinario construcción. |  |  | 0.059 | 13.97 | 0.82
| % | Medios auxiliares |  |  | 2 | 159.53 | 3.19
| % | Costes indirectos |  |  | 3 | 162.72 | 4.88
Custo de mantemento decenal: 23,46€ nos primeiros 10 anos. | [5 empty] | Total: | 167.6