## Folla 1
FRP010 | Ude |  | Cubrealicerce.
Cubrealicerce de formigón polímero de superficie puída, de cor, de 30x30 cm.
Descomposto |  | Ud |  | Descomposición | Rend. | p.s. | Prezo partida
mt09moe010c |  | m³ |  | Morteiro de cemento CEM II/B-P 32,5 N, hidrófugo, tipo M-15, confecionado na obra con 450 kg/m³ de cemento e unha proporción en volume 1/3. | 0.002 | 158.5 | 0.32
mt20wwa040 |  | kg |  | Adhesivo cementoso flexible e de gran adherencia. | 0.54 | 0.5 | 0.27
mt20aho030i |  | Ude |  | Cubrealicerce de formigón polímero de superficie puída, de cor, de 30x30 cm, con ancoraxe metálico de aceiro inoxidable. | 1 | 24.35 | 24.35
mo018 |  | h |  | Oficial 1ª construcción. | 0.148 | 15.28 | 2.26
mo104 |  | h |  | Peón ordinario construcción. | 0.148 | 13.97 | 2.07
|  | % |  | Medios auxiliares | 2 | 29.27 | 0.59
|  | % |  | Costes indirectos | 3 | 29.86 | 0.9
Custo de mantemento decenal: 2,77€ nos primeiros 10 anos. | [5 empty] | Total: | 30.76